## AICat BOM V1.5 (明细报价)
序号 | 名称 | 规格 | 位号 | 封装 | 数量 | 立创编号 | 单价 | 整板金额 | 焊点 | 焊点总数 | 备选推荐确认
1 | 贴片电容 | 100nF-0603-50v 10% X7R | C1.C24.C8.C9.C15.C21.C27.C28 | 0603_C | 8 |  | 0.045 | 0.36 | 2 | 16 | 三环、国巨、三星、微容
2 | 贴片电容 | 1uf-0603-16v_10% X5R | C2.C18.C19.C22 | 0603_C | 4 |  | 0.048 | 0.192 | 2 | 8 | 三环、国巨、三星、微容
3 | 贴片电容 | 10uF-0603-16v 10% x5r | C4.C5.C6,C29 | 0603_C | 4 |  | 0.15 | 0.6 | 2 | 8 | 三环、国巨、三星、微容
4 | 贴片电容 | 220pF-0402-50v 10% X7R | C10 | 0402_c | 1 |  | 0.0143 | 0.0143 | 2 | 2 | 三环、国巨、三星、微容
5 | 贴片电容 | NC | C13.C14 | 0402_C | 2 | 待天线匹配后调试后确认 | 0 | 0 | 2 | 4 | 三环、国巨、三星、微容
6 | 贴片电容 | 1.5pF-0402-50v 10% | C11 | 0402_c | 1 | C1552
7 | 贴片电容 | 2pF-0402-50v 10% | C12 | 0402_c | 1 | C1558
8 | 贴片电容 | NC | C16.C17 | 0603_c | 2 | 不焊 | 0.0143 | 0.0286 | 2 | 4 | 三环、国巨、三星、微容
9 | 贴片电容 | 22uf-0805-16v-20% X5R | C25.C26 | 0805_c | 2 |  | 0.35 | 0.7 | 2 | 4 | 三环、国巨、三星、微容
10 | 电解电容 | 220uF-10V | C20 | SMD 6.3*5.4 电解 | 1 | C47023099 | 0.2 | 0.2 | 2 | 2 | VMMC0541A221MVTM 上海永铭
11 | 二极管 | SMF6.0CA 双向 | D1 | SOD-123 | 1 | C123791 | 0.0759 | 0.0759 | 2 | 2 | 萨瑞微
12 | 二极管 | SE6V3LHN102T 6.3v单向 | D2 | 0402-D | 1 |  | 0.075 | 0.075 | 2 | 2
13 | 二极管 | ESD5Z5.0T1G 单向 | D5 | SOD-535 | 1 | C3008120 | 0.057 | 0.057 | 2 | 2
14 | 二极管 | DSK24 | D3 | SOD-123FL | 1 |  | 0.0577 | 0.0577 | 2 | 2
15 | 二极管 | SS54 | D7 | SMA | 1 |  | 0.15 | 0.15 | 2 | 2
16 | 功率电感 | 47uH CD31 | L4 | IND-SMD_L3.5-W3.0_CD31 | 1 | C5374204 | 0.15 | 0.15 | 2 | 2 | 推荐：FCD32-470K CJ
17 | RGB三色LED | 共阴 XL-A3528RGBC-BM | LED1 | LED-ARRAY-SMD_4P-L3.2-W2.8-LS3.5-BL_XL-A3528RGBC-BM | 1 | C3647023 | 0.2 | 0.2 | 4 | 4
18 | 红绿双色 | 红绿双色 SMD-4P,3.2x1.6mm | LED2 | LED-SMD_4P-L3.2-W1.6-TL_XL-3216SURUGC | 1 | C5221230 | 0.123 | 0.123 | 4 | 4
19 | PMOS | SI2301 | Q1.Q4 | SOT-23 | 2 |  | 0.038 | 0.076 | 3 | 6
20 | PMOS | AO3401 | Q6 | SOT-23 | 1 |  | 0.103 | 0.103 | 3 | 3
21 | NPN三极管 | S8050 | Q2.Q5 | SOT-23(SOT-23-3) | 2 |  | 0.038 | 0.076 | 3 | 6
22 | NMOS | AO3400 | Q3 | SOT-23 | 1 |  | 0.04633 | 0.04633 | 3 | 3
23 | NMOS | 2N7002 | Q7 | SOT-23 | 1 |  | 0.05 | 0.05 | 3 | 3 | CJ2N7002、萨瑞微SR2N7002K、YJ 2N7002KC
24 | 贴片电阻 | 0R-0402-5% | L1 | 0402_R | 1 | 待天线匹配后调试后确认 | 0 | 0 | 2 | 2 | 鼎声微 国巨 厚生
25 | 贴片电感 | 3nH-0402 叠层电感 | L2 | 0402 | 1 | C22718
26 | 贴片电感 | 2.7nH-0402 叠层电感 | L1 | 0402 | 1 | C27123
27 | 贴片电阻 | 2k-0603-1% | R40 | 0603_R | 1 |  | 0.003 | 0.003 | 2 | 2 | 鼎声微 国巨 厚生
28 | 贴片电阻 | 3.9k-0603-1% | R1 | 0603_R | 1 |  | 0.003 | 0.003 | 2 | 2 | 鼎声微 国巨 厚生
29 | 贴片电阻 | 10k-0603-1% | R2.R9.R13.R20.R30.R31.R34.R35.R37.R38 | 0603_R | 10 |  | 0.003 | 0.03 | 2 | 20 | 鼎声微 国巨 厚生
30 | 贴片电阻 | 20k-0603-5% | R36 | 0603_R | 1 |  | 0.003 | 0.003 | 2 | 2 | 鼎声微 国巨 厚生
31 | 贴片电阻 | R250-1206-5% | R3 | 1206_R | 1 | C2934302 | 0.0168 | 0.0168 | 2 | 2 | 鼎声微 国巨 厚生
32 | 贴片电阻 | 5.1K-0603-1% | R4.R5 | 0603_R | 2 |  | 0.003 | 0.006 | 2 | 4 | 鼎声微 国巨 厚生
33 | 贴片电阻 | 560K-0603-1% | R6.R12.R29 | 0603_R | 3 |  | 0.003 | 0.009 | 2 | 6 | 鼎声微 国巨 厚生
34 | 贴片电阻 | 1K-0603-5% | R7.R8.R10.R11.R14.R16.R18.R32.R33 | 0603_R | 9 |  | 0.003 | 0.027 | 2 | 18 | 鼎声微 国巨 厚生
35 | 贴片电阻 | 100R-0603-1% | R15.R39 | 0603_R | 2 |  | 0.003 | 0.006 | 2 | 4 | 鼎声微 国巨 厚生
36 | 贴片电阻 | 100K-0603-1% | R17 | 0603_R | 1 |  | 0.003 | 0.003 | 2 | 2 | 鼎声微 国巨 厚生
37 | 贴片电阻 | 330R-0603-5% | R19.R21.R22.R23.R24.R25.R26.R27.R28 | 0603_R | 9 |  | 0.003 | 0.027 | 2 | 18 | 鼎声微 国巨 厚生
38 | 轻触按键 | 6*6*10 立贴 | K1 | 6*6 | 1 | C2685902 | 0.2 | 0.2 | 4 | 4 | 乐清康宏TSB06331-100D532DH
39 | 充电芯片 | TP4056X | U1 | SOP8-9 | 1 | C2763448 | 0.55 | 0.55 | 9 | 9 | TP4056X-42-ESOP8
40 | LDO | SSP7615 3.3v | U2 | SOT-23-5 | 1 | C3011519 | 0.28 | 0.28 | 5 | 5 | SSP7615-33M5R 矽朋微
41 | 蓝牙芯片 | TLSR8208C | U3 | QFN-40_L5.0-W5.0-P0.40-BL-EP3.7 | 1 |  | 0 | 0 | 40 | 40 | 客供
42 | 电机驱动芯片 | ULN2802 | U4.U6 | ESSOP-10 | 2 | C2828555 | 0.32 | 0.64 | 10 | 20
43 | 芯片 | HE9116A50NR | U5 | SOT-23 | 1 | C41366987 | 0.23 | 0.23 | 3 | 3
44 | TYPE-C | TYPE-C 6P | USB1 | TPYE-C-6 | 1 | C668623 | 0.2 | 0.2 | 6 | 6
45 | 无源晶振 | 24MHz 12PF +-20PPM | Y1 | CRYSTAL-SMD_4P-L3.2-W2.5 | 1 | C5444545 | 0.23 | 0.23 | 4 | 4 | 广东惠伦3S24000262 合肥晶威特CF4024M00012T1262013 扬兴XL2OI-111-24M
46 | 2P端子 | 1.25mm 2P 立贴 | Laser | CONN-SMD_2P-P1.25-LT | 1 | C393945 | 0.1 | 0.1 | 4 | 4 | 乐清华宝11-0702002-331
47 | 4P端子 | 1.25mm 4P 立贴 | LeiDa | CONN-SMD_4P-P1.25_LT | 1 | C668611 | 0.15 | 0.15 | 6 | 6 | 乐清华宝11-0702004-331
48 | 5P端子 | 1.25mm 5P 立贴 | M1.M2 | CONN-SMD_1.25-5PLT | 2 | C668612 | 0.16 | 0.32 | 7 | 14 | 乐清华宝11-0702005-33C
49 | PCB板 |  |  | 63.8mm*43.6mm*1.6mm | 1 |  | 2.7 | 2.7
| 3P电源线 |  |  |  | 1 |  | 1.35 | 1.35
| UV三防漆 |  |  |  | 0.5 |  | 0.55 | 0.275
| 包材 |  |  |  | 1 |  | 0.4 | 0.4
[6 empty] | 材料费用求和 |  | 11.0936 |  | 286
单机费用
[6 empty] | SMT | 0.007 | 286 | 2.002
[6 empty] | DIP | 0.016059 | 55 | 0.88322
[6 empty] | 测试 | 0.015779 | 0 | 0
[6 empty] | UV三防漆 | 0.016806 | 50 | 0.84028
[6 empty] | 包装 | 0.013544 | 10 | 0.13544
[6 empty] | 加工费求和 |  |  | 3.8609
[6 empty] | 整体求和 |  |  | 14.9546
一次性费用
[6 empty] | 喷涂载具 | 400 | 20 | 8000
[6 empty] | 固件烧录治具 | 2000 | 1 | 2000
[6 empty] | FCT治具 | 4000 | 2 | 8000
[6 empty] | 老化测试 | 150 | 5 | 750
[6 empty] | 老化线材 |  |  | 0 | 建议客户提供上电线材
[6 empty] | 上位机 |  |  | 0
[6 empty] | SMT开机费 | 3800 | 1 | 3800 | 批量订单＞6000不收取